## 扉-1 招标工程量清单扉页
| 3号楼增设出入院办理窗口项目 |  |  |  | 工程
招 标 工 程 量 清 单
招 标 人： |  |  | 造价咨询人：
|  | （单位盖章） |  | (单位资质专用章)
法定代表人 或其授权人： |  |  | 法定代表人 或其授权人：
|  | (签字或盖章) |  | (签字或盖章)
编 制 人： |  |  | 复 核 人：
|  | (造价人员签字盖专用章) |  | (造价工程师签字盖专用章)
编制时间： |  |  | 复核时间：
扉-1

## 表-04 单位工程招标控制价汇总表
单位工程招标控制价汇总表
工程名称：3号楼增设出入院办理窗口项目 |  | 标段： |  | 第 1 页 共 1 页
序号 | 汇总内容 |  | 金额:(元) |  | 其中：暂估价(元)
1 | 分部分项合计
1.1 | 二、装修项目
2 | 措施合计
2.1 | 绿色施工安全防护措施费
2.2 | 其他措施费
3 | 其他项目
3.1 | 暂列金额
3.2 | 暂估价
3.3 | 计日工
3.4 | 总承包服务费
3.5 | 预算包干费
3.6 | 工程优质费
3.7 | 概算幅度差
3.8 | 索赔费用
3.9 | 现场签证费用
3.10 | 其他费用
4 | 税前工程造价
5 | 增值税销项税额
6 | 总造价
7 | 人工费
招标控制价合计=1+2+3+5
注：本表适用于单位工程招标控制价或投标报价的汇总，如无单位工程划分，单项工程也使用本表汇总
表—04

## 表-08 分部分项工程和单价措施项目清单与计价表
分部分项工程和单价措施项目清单与计价表
工程名称：3号楼增设出入院办理窗口项目 |  |  |  | 标段： |  |  |  | 第 1 页 共 2 页
序号 | 项目编码 | 项目名称 | 项目特征描述 |  | 计量单位 | 工程量 | 金额（元）
[7 empty] | 综合单价 |  | 综合合价 | 其中
暂估价
| 二、 | 装修项目
1 | 010402001001 | 砌块墙 | 1、轻质砖砌块内墙 墙体厚度 20cm 2、DM M20砌筑 |  | m2 | 20.13
2 | 011201001001 | 墙面一般抹灰（批荡） | 1、DP M15水泥砂浆抹灰 |  | m2 | 40.26
3 | 011204003001 | 室内墙面瓷砖 | 1、300*600瓷砖墙面镶贴陶瓷面砖密缝 （含瓷砖胶） |  | m2 | 7.36
4 | 011204003002 | 外墙贴砖墙面 | 1、外墙纸皮石粘贴 |  | m2 | 20.13
5 | 011102001001 | 大理石窗台 | 1、大理石窗台安装 2、DS M15砂浆 |  | m2 | 1.63
6 | 011207001001 | 轻钢龙骨夹板隔墙 | 1、轻钢龙骨 中距(mm) 竖603横1500 2、双面封12厘夹板（窗口上方封闭） |  | m2 | 2.92
7 | 011507001001 | 玻璃不锈钢框架 | 1、不锈钢框架 2、材质：1.2毫米厚，40*80不锈钢扁通（304拉丝不锈钢） |  | m2 | 7.78
8 | 010807001001 | 玻璃安装 | 1、12厘钢化白玻安装 2、含玻璃胶及人工安装 |  | m2 | 6.24
9 | 010802001001 | 不锈钢防盗门 | 1、304不锈钢防盗门制作 2、304不锈钢防盗门安装 |  | m2 | 2.1
10 | 011302001001 | 铝扣板天花 | 1、装配式U型轻钢天棚龙骨(不上人型) 面层规格(mm) 600×600 平面 2、方型铝扣板面层 600×600 |  | m2 | 9.45
11 | 01B003 | 电路整改 | 1、照明电源、插座整改 |  | 项 | 1
12 | 011406001001 | 墙面扇灰 | 1、成品腻子粉(一般型)Y型 墙面 满刮三遍  |  | m2 | 13.42
13 | 011406001002 | 墙面油漆 | 1、抹灰面打磨、油乳胶漆 墙柱面 底漆一遍、面漆二遍  |  | m2 | 13.42
14 | 010807005001 | 活动不锈钢防盗窗 | 1、活动不锈钢防盗窗制作 2、活动不锈钢防盗窗安装 |  | m2 | 2
15 | 01B001 | 网线安装 | 1、网线安装 |  | 项 | 1
装修项目合计
分部分项合计
本页小计
注：为计取规费等的使用，可在表中增设其中：“定额人工费”。
表—08
分部分项工程和单价措施项目清单与计价表
工程名称：3号楼增设出入院办理窗口项目 |  |  |  | 标段： |  |  |  | 第 2 页 共 2 页
序号 | 项目编码 | 项目名称 | 项目特征描述 |  | 计量单位 | 工程量 | 金额（元）
[7 empty] | 综合单价 |  | 综合合价 | 其中
暂估价
措施项目
单价措施合计
本页小计
合 计
注：为计取规费等的使用，可在表中增设其中：“定额人工费”。
表—08

## 表-11 总价措施项目清单与计价表
总价措施项目清单与计价表
工程名称：3号楼增设出入院办理窗口项目 |  |  |  |  | 标段： |  |  | 第 1 页 共 1 页
序号 | 项目编码 | 项目名称 | 计算基础 | 费率 (%) |  | 金额 (元) | 调整费率 (%) |  | 调整后金额 (元) | 备注
1 | LSSGCSF00001 | 绿色施工安全防护措施费 | 分部分项人工费+分部分项机具费 | 19 | [5 empty] | 以分部分项的人工费与施工机具费之和为计算基础，费率19%
2 | WMGDZJF00001 | 文明工地增加费 | 分部分项人工费+分部分项机具费 | 0 | [5 empty] | 以分部分项的人工费与施工机具费之和为计算基础，市级文明工地为1.20%；省级文明工地为2.10%
3 | 011707002001 | 夜间施工增加费 |  | 20 | [5 empty] | 以夜间施工项目人工费的20%计算
4 | GGCSF0000001 | 赶工措施费 | 分部分项人工费+分部分项机具费 | 0 | [5 empty] | 赶工措施费=（1-δ）*分部分项的（人工费+施工机具费）*0.3 （0.8≤δ＜1 式中：δ=合同工期/定额工期）
5 | QTFY00000001 | 其他费用 | [7 empty] | 按经批准的专项施工组织方案计算
合 计
编制人（造价人员）： |  |  |  |  | 复核人（造价工程师）：
表-11

## 表-12 其他项目清单与计价汇总表
其他项目清单与计价汇总表
工程名称：3号楼增设出入院办理窗口项目 |  |  | 标段： |  | 第 1 页 共 1 页
序号 | 项目名称 | 金额（元） |  | 结算金额（元） |  | 备注
1 | 暂列金额 | 0.00 |  |  |  | 明细详见表-12-1
2 | 暂估价 | 0.00
2.1 | 材料暂估价 | — |  |  |  | 明细详见表-12-2
2.2 | 专业工程暂估价 | 0.00 |  |  |  | 明细详见表-12-3
3 | 计日工 |  |  |  |  | 明细详见表-12-4
4 | 总承包服务费 |  |  |  |  | 明细详见表-12-5
5 | 预算包干费
6 | 工程优质费
7 | 概算幅度差
8 | 现场签证费用
9 | 索赔费用
10 | 其他费用
合 计 | [5 empty] | —
注：材料（工程设备）暂估单价进入清单项目综合单价，此处不汇总。
表—12

## 表-12-1 暂列金额表
暂列金额明细表
工程名称：3号楼增设出入院办理窗口项目 |  |  | 标段： |  | 第 1 页 共 1 页
序号 | 名称 | 计量单位 |  | 暂定金额（元） |  | 备注
1
合 计 |  |  |  | 0.00 |  | —
注：此表由招标人填写，如不能详列，也可只列暂列金额总额，投标人应将上述暂列金额计入投标总价中。
表—12—1

## 表-13 规费、税金项目清单与计价表
规费、税金项目清单与计价表
工程名称：3号楼增设出入院办理窗口项目 |  |  | 标段： |  | 第 1 页 共 1 页
序号 | 项目名称 | 计算基础 | 计算基数 | 计算费率 (%) |  | 金额(元)
1 | 增值税销项税额 | 分部分项合计+措施合计+其他项目 |  | 9
合 计
编制人（造价人员）： |  |  | 复核人（造价工程师）：
表—13